## PV revisados
Apsystem/enphase
Calyxo
Solarinnova
FirstSolar
Flisom
CanadianSolar
| APsystem |  |  | Enphase
| QS1 INVERTER | YC600 INVERTER | YC1000 INVERTER | IQ 7 INVERTER | IQ 7X INVERTER | IQ 7+ INVERTER | IQ 6 INVERTER | IQ 6+ INVERTER
|  |  |  | 60 celdas | 96 celdas | 60,72 celdas | 60 Celdas | 60,72 Celdas
Entrada (dc)
Rango de voltaje MPPT | 22V - 48V | 22V - 48V | 16V - 55V | 27V - 37V | 53V - 64V | 27V - 45V | 27-37V | 27-48V
Potencia de entrada del módulo |  |  |  | 235W - 350W | 320W - 460W | 235W - 440W | 195-330W | 235-400W
Rango de voltaje de operación | 16V - 55V | 16V - 55V | 16V - 55V | 16V - 48V | 25V - 79.5V | 16V-60V | 16-48 V | 16-62V
Corriente máxima de entrada | 12A *4 | 12A *2 | 14.8A *4 | 15A | 10 A | 15A | 15 A | 15A
Salida (ac)
Potencia de salida nominal | 1200W | 1200W | 900W | 250VA | 320 VA | 295 VA | 230VA | 280
Pico de potencia de salida | 1250W | 1250W | 1130W |  |  |  | 240VA | 290
Nominal output voltage range | 220V-240V | 220V-240V | 120-277V | 211-264 VAC | 211-264 VAC | 211-264 VAC | 211-264 VAC | 211-264 VAC
Corriente nominal de salida | 5 - 5.45A | 2.28 - 2.5A | 1.35 - 3.14A *3 | 1 A | 1.31 A | 1.21 | 0.96A | 1.17A
Frecuencia nominal | 60Hz | 60Hz | 60Hz | 60Hz | 60Hz | 60Hz | 60Hz | 60Hz
Factor de potencia | >0.99 | 0.8 | >0.99 | 0.85 .. | 0.85 .. | 0.85 .. | 0.7 | 0.7
Total Harmonic Distortion | <3% | <3% | <3%
Eficiencia
Pico de frecuencia | 96.5% | 96.5% | 95.5% | 97% | 97.5% | 97% | 97% | 97%
Eficiencia nominal MPPT | 99.5% | 99.5% | 99.5%
Consumo de energía nocturno | 30mW | 20mW | 300mW
Rango de temperatura | -40°- 65° C | -40°- 65° C | -40°- 65° C | -40° - 60° |  |  | -40° - 60° | -40° - 60°
Material de carcasas |  |  |  | Polymeric | Polymeric | Polymeric
Calyxo
| Power Class | CX1/3 | CX1/4 | CX3/3 | CX3/4 | CX3Pro/3 | CX3Pro/4 | CX4/3 | CX4/4 | CX3Pro/2
Nominal Power | Pmpp [W] | 75-85 | 97-117 | 77.5-87.5 | 102.5-122.5 | 92.5-107.5 | 107.5-127.5 | 77.5-87.5 | 107.5-127.5 | 80-90
Current at max.Power | Impp [A] | 1.29-1.35 | 1.26-1.36 | 2.03-2.07 | 1.94-2.10 | 2.03-2.14 | 2.16-2.28 | 2.03-2.07 | 1.30-1.40 | 1.87-1.97
Voltage al max.Power | Vmpp [V] | 58.3-63.8 | 79-87.8 | 42-45.8 | 53.5-59.2 | 45.5-50.5 | 49.9-56.1 | 42-45.8 | 83.2-91.8 | 43.5-46.4
Short Circuit Current | Isc [A] | 1.5-1-57 | 1.66-1.69 | 2.37-2.41 | 2.5-2.55 | 2.33-2.36 | 2.44-2.49 | 2.37-2.41 | 1.63-1.67 | 2.13-2.19
Open Circuit Voltage | Voc [V] | 87.8-91 | 93.68-99.7 | 58.6-61.7 | 61.9-65.9 | 60.3-63.4 | 62.7-66.8 | 58.6-61.7 | 94.1-100.2 | 56.7-58.6
Tipo de celda |  | Cadmium telluride / Cadmium sulfide [CdTe/CdS] |  |  | Cadmium telluride / Cadmium sulfide [CdTe/CdS]
Solar Innova
Monocristalino 48 Celdas
Nominal Power | 125 | 130 | 135 | 140
Current at max.Power | 4.96 | 5.33 | 5.48 | 5.61
Voltage al max.Power | 24.20 | 24.40 | 24.63 | 25.78
Short Circuit Current | 5.40 | 5.75 | 5.92 | 5.85
Open Circuit Voltage | 29.70 | 30 | 30.30 | 30.53
Monocristalino 60 Celdas
Nominal Power | 137.6 | 144099 | 160 | 165
Current at max.Power | 7.84 | 2020-10-08 | 5.26 | 5.38
Voltage al max.Power | 17.55 | 17.79 | 30.50 | 30.67
Short Circuit Current | 8.43 | 8.56 | 5.68 | 5.70
Open Circuit Voltage | 2020-03-22 | 2020-10-22 | 37.50 | 37.72
Monocristalino 90 Celdas
Nominal Power | 260 | 265 | 270 | 275
Current at max.Power | 5.31 | 5.40 | 5.46 | 5.55
Voltage al max.Power | 48.99 | 49.07 | 49.46 | 49.54
Short Circuit Current | 5.63 | 5.64 | 5.72 | 5.75
Open Circuit Voltage | 60.48 | 60.58 | 61.06 | 61.16
Policristalino 60 Celdas
Nominal Power | 160 | 165
Current at max.Power | 5.26 | 5.38
Voltage al max.Power | 2020-05-30 | 30.67
Short Circuit Current | 5.68 | 2020-07-05
Open Circuit Voltage | 37.5 | 37.72
Policristalino 60 Celdas
Nominal Power | 255 | 260 | 265 | 270 | 275
Current at max.Power | 5.21 | 5.31 | 5.40 | 5.46 | 5.55
Voltage al max.Power | 48.91 | 48.99 | 49.07 | 49.46 | 49.54
Short Circuit Current | 5.59 | 5.63 | 5.64 | 5.72 | 5.75
Open Circuit Voltage | 60.38 | 60.48 | 60.58 | 61.06 | 61.16
FirstSolar
|  | SERIE 4 | [5 empty] | SERIE 6 | [6 empty] | SERIE 3
|  | FS-4110 | FS-4112 | FS-4115 | FS-4117 | FS-4120 | FS-4122 | FS-6420 | FS-6425 | FS-6430 | FS-6435 | FS-6440 | FS-6445 | FS-6450 | FS-385 | FS-387 | FS-390 | FS-392 | FS-395
Potencia nominal | Pmpp(W) | 110.0 | 112.5 | 115.0 | 117.5 | 120.0 | 122.5 | 420 | 425 | 430 | 435 | 440 | 445 | 450 | 85 | 87 | 90 | 92.5 | 95
Voltaje de Pmax | Vmpp(V) | 67.8 | 68.5 | 69.3 | 70.1 | 70.8 | 71.5 | 180.4 | 181.5 | 182.6 | 183.6 | 184.7 | 185.7 | 186.8 | 46.4 | 47.0 | 47.4 | 47.7 | 47.5
Corriente de Pmax | Impp(A) | 1.62 | 1.64 | 1.66 | 1.68 | 1.70 | 1.71 | 2.33 | 2.34 | 2.36 | 2.37 | 2.38 | 2.40 | 2.41 | 1.83 | 1.86 | 1.90 | 1.94 | 2
Open Circuit Voltage | Voc(V) | 86.4 | 87.0 | 87.6 | 88.1 | 88.7 | 88.7 | 218.5 | 218.9 | 219.2 | 219.6 | 220.0 | 220.4 | 221.1 | 60.5 | 60.5 | 60.5 | 60.5 | 60.5
Short Circuit Current | Isc(A) | 1.82 | 1.83 | 1.83 | 1.83 | 1.84 | 1.85 | 2.54 | 2.54 | 2.54 | 2.55 | 2.55 | 2.56 | 2.57 | 1.94 | 1.99 | 2020-06-02 | 2020-11-02 | 2.17
Eficiencia | % | 2020-03-15 | 2020-06-15 | 16.0 | 2020-03-16 | 2020-07-16 | 17.0 | 17.0 | 2020-02-17 | 2020-04-17 | 2020-06-17 | 2020-08-17 | 18.0 | 2020-02-18
Tipo de celda |  | Semiconductor CdTe de película delgada, hasta 216 celdas | [5 empty] | Semiconductor CdTe de película delgada, hasta 264 celdas | [6 empty] | Semiconductor CdTe, hasta 154 celdas
Flisom
|  | FF100-120 | FF80-90 | SF50-60 | SF25-30
Potencia nominal | Pmpp(W) | 100-120 | 80-90 | 50-60 | 25-30
Voltaje de Pmax | Vmpp(V) | 34-36.2 | 36-38 | 34-36 | 34
Corriente de Pmax | Impp(A) | 2.96-3.31 | 2.22-2.37 | 1.47-1.66 | 0.74-0.88
Open Circuit Voltage | Voc(V) | 46.9-48.6 | 48-50 | 46-48 | 46
Short Circuit Current | Isc(A) | 3.86-3.99 | 2.47-2.62 | 1.72-1.91 | 0.82-0.97
Type Cell |  | Flexile CIGS
|  | eFlex |  | eMetal
CanadianSolar
|  | CS3U-350PB-AG | CS3U-360PB-AG | CS3W-420PB-AG | CS3W-430PB-AG
Potencia nominal | Pmpp(W) | 350-455 | 360-468 | 420-546 | 430-559
Voltaje de Pmax | Vmpp(V) | 39.2 | 39.6 | 39.5 | 39.9
Corriente de Pmax | Impp(A) | 8.94-11.62 | 9.1-11.83 | 10.64-13.83 | 10.78-14.01
Open Circuit Voltage | Voc(V) | 46 | 47 | 48 | 48.4
Short Circuit Current | Isc(A) | 9.51-12.36 | 9.67-12.57 | 11.26-14.64 | 11.32-14.72
|  | Poly-crystalline | Poly-crystalline | Poly-crystalline | Poly-crystalline
|  | Biku | Biku | BiHiKu | BiHiKu
Note on B9: 4 canales de entrada con MPPT independientes
Note on C9: Módulo doble con MPPT independiente. 60 a 72 celdas
Note on D9: 4 módulos solares de 60 a 72 celdas
Note on E9: 60, 66 y 72 módulos
Note on F9: Módulos con 96 celdas
Note on G9: Módulos de 60 - 72 celdas C250
Note on E29: Class II double-insulated, corrosion resistant polymeric

## General
Enphase, ApSystem | CanadianSolar
Calyxo | Solarinnova
FirstSolar | Flisom
| APsystem |  |  | Enphase
| QS1 INVERTER | YC600 INVERTER | YC1000 INVERTER | IQ 7 INVERTER | IQ 7X INVERTER | IQ 7+ INVERTER | IQ 6 INVERTER | IQ 6+ INVERTER
|  |  |  | 60 celdas | 96 celdas | 60,72 celdas | 60 Celdas | 60,72 Celdas
Entrada (dc)
Rango de voltaje MPPT | 22V - 48V | 22V - 48V | 16V - 55V | 27V - 37V | 53V - 64V | 27V - 45V | 27-37V | 27-48V
Potencia de entrada del módulo |  |  |  | 235W - 350W | 320W - 460W | 235W - 440W | 195-330W | 235-400W
Rango de voltaje de operación | 16V - 55V | 16V - 55V | 16V - 55V | 16V - 48V | 25V - 79.5V | 16V-60V | 16-48 V | 16-62V
Corriente máxima de entrada | 12A *4 | 12A *2 | 14.8A *4 | 15A | 10 A | 15A | 15 A | 15A
Salida (ac)
Potencia de salida nominal | 1200W | 1200W | 900W | 250VA | 320 VA | 295 VA | 230VA | 280
Pico de potencia de salida | 1250W | 1250W | 1130W |  |  |  | 240VA | 290
Nominal output voltage range | 220V-240V | 220V-240V | 120-277V | 211-264 VAC | 211-264 VAC | 211-264 VAC | 211-264 VAC | 211-264 VAC
Corriente nominal de salida | 5 - 5.45A | 2.28 - 2.5A | 1.35 - 3.14A *3 | 1 A | 1.31 A | 1.21 | 0.96A | 1.17A
Frecuencia nominal | 60Hz | 60Hz | 60Hz | 60Hz | 60Hz | 60Hz | 60Hz | 60Hz
Factor de potencia | >0.99 | 0.8 | >0.99 | 0.85 .. | 0.85 .. | 0.85 .. | 0.7 | 0.7
Total Harmonic Distortion | <3% | <3% | <3%
Eficiencia
Pico de frecuencia | 96.5% | 96.5% | 95.5% | 97% | 97.5% | 97% | 97% | 97%
Eficiencia nominal MPPT | 99.5% | 99.5% | 99.5%
Consumo de energía nocturno | 30mW | 20mW | 300mW
Rango de temperatura | -40°- 65° C | -40°- 65° C | -40°- 65° C | -40° - 60° |  |  | -40° - 60° | -40° - 60°
Material de carcasas |  |  |  | Polymeric | Polymeric | Polymeric | Polymeric | Polymeric
Calyxo |  |  |  |  | Solar Innova
| Power Class | Serie 4 | Serie 3 | Serie 2 |  | Monocristalino 48 Celdas | Monocristalino 60 Celdas | Monocristalino 90 Celdas | Policristalino 60 Celdas | Policristalino 60 Celdas
Nominal Power | Pmpp [W] | 97-127.5 | 75-107.5 | 80-90 | Nominal Power | 125-140 | 150-165 | 260-275 | 160-165 | 255 275
Current at max.Power | Impp [A] | 1.26-2.28 | 1.29-2.14 | 1.87-1.97 | Current at max.Power | 4.96-5.61 | 7.84-5.38 | 5.31-5.55 | 5.26-5.38 | 5.21 -5.55
Voltage al max.Power | Vmpp [V] | 49.9-91.8 | 42-50.5 | 43.5-46.4 | Voltage al max.Power | 24.20-25.78 | 17.55-0.67 | 48.99-49.54 | 30.5 - 30.67 | 48.91 - 49.54
Short Circuit Current | Isc [A] | 1.63-2.55 | 1.5-2.41 | 2.13-2.19 | Short Circuit Current | 5.40-5.85 | 8.43-5.70 | 5.63-5.75 | 5.68 - 5.7 | 5.59 -5.75
Open Circuit Voltage | Voc [V] | 61.9-100.2 | 58.6-63.4 | 56.7-58.6 | Open Circuit Voltage | 29.70-30.53 | 22.03 - 37.72 | 60.48-61.15 | 37.5 - 37.72 | 60.38 - 61.16
Tipo de celda |  | Cadmium telluride / Cadmium sulfide [CdTe/CdS]
FirstSolar |  |  |  |  | Flisom
|  | SERIE 2 | SERIE 4 | SERIE 6 |  |  | FF100-120 | FF80-90 | SF50-60 | SF25-30 | CX4/4
Potencia nominal | Pmpp(W) | 85-95 | 110-122.5 | 420-445 | Potencia nominal | Pmpp(W) | 100-120 | 80-90 | 50-60 | 25-30
Voltaje de Pmax | Vmpp(V) | 46.4-47.5 | 67.8 - 71.5 | 180.4-185.7 | Voltaje de Pmax | Vmpp(V) | 34-36.2 | 36-38 | 34-36 | 34
Corriente de Pmax | Impp(A) | 1.83-2 | 1.62 1.71 | 2.33-2.40 | Corriente de Pmax | Impp(A) | 2.96-3.31 | 2.22-2.37 | 1.47-1.66 | 0.74-0.88
Open Circuit Voltage | Voc(V) | 60.5 | 86.4 - 88.7 | 218.5-221.1 | Open Circuit Voltage | Voc(V) | 46.9-48.6 | 48-50 | 46-48 | 46
Short Circuit Current | Isc(A) | 1.94-2.17 | 1.82 - 1.85 | 2.54-2.57 | Short Circuit Current | Isc(A) | 3.86-3.99 | } | 1.72-1.91 | 0.82-0.97
Eficiencia | % |  | 15.3 - 17.0 | 17-18.2 | Tipo de celda |  | Flexile CIGS
Tipo de celda |  | Semiconductor CdTe, hasta 154 celdas | Semiconductor CdTe de película delgada, hasta 216 celdas | Semiconductor CdTe de película delgada, hasta 264 celdas |  |  | eFlex |  | eMetal
SERIE 3
CanadianSolar
|  | CS3U-350PB-AG | CS3U-360PB-AG | CS3W-420PB-AG | CS3W-430PB-AG
Potencia nominal | Pmpp(W) | 350-455 | 360-468 | 420-546 | 430-559
Voltaje de Pmax | Vmpp(V) | 39.2 | 39.6 | 39.5 | 39.9
Corriente de Pmax | Impp(A) | 8.94-11.62 | 9.1-11.83 | 10.64-13.83 | 10.78-14.01
Open Circuit Voltage | Voc(V) | 2020-06-04 | 47 | 48 | 48.4
Short Circuit Current | Isc(A) | 9.51-12.36 | 9.67-12.57 | 11.26-14.64 | 11.32-14.72
Poly-crystalline
|  | Biku |  | BiHiKu
Note on B6: 4 canales de entrada con MPPT independientes
Note on C6: Módulo doble con MPPT independiente. 60 a 72 celdas
Note on D6: 4 módulos solares de 60 a 72 celdas
Note on E6: 60, 66 y 72 módulos
Note on F6: Módulos con 96 celdas
Note on G6: Módulos de 60 - 72 celdas C250
Note on E26: Class II double-insulated, corrosion resistant polymeric